## Sheet1
MTO for FASTENERS
Item | Type | Description | SCH/Class | Size (mm) | Material (ASTM) | QTY (Unit A) | QTY (UnitB) | Total QTY | Unit | Spare | Final Quantity
FASTENERS
1 | Bolt / 2 Nuts | BOLT SET, RF, 300 LB, STUD BOLT, 2 HEX NUTS | 300 | 14 * 70 | A193 B8 / A194 8 | 16 | 16 | 32 | NO's | 8 | 40
2 | Bolt / 2 Nuts | BOLT SET, RF, 300 LB, STUD BOLT, 2 HEX NUTS | 300 | 16 * 85 | A193 B8 / A194 8 | 32 | 32 | 64 | NO's | 8 | 72
3 | Bolt / 2 Nuts | BOLT SET, RF, 300 LB, STUD BOLT, 2 HEX NUTS | 300 | 16 * 80 | A193 B8 / A194 8 | 8 | 8 | 16 | No's | 4 | 20
4 | Bolt / 2 Nuts | BOLT SET, RF, 300 LB, STUD BOLT, 2 HEX NUTS | 300 | 16 * 95 | A193 B8 / A194 8 | 88 | 88 | 176 | NO's | 20 | 196
5 | Bolt / 2 Nuts | BOLT SET, RF, 300 LB, STUD BOLT, 2 HEX NUTS | 300 | 20 * 95 | A193 B8 / A194 8 | 24 | 24 | 48 | NO's | 8 | 56
6 | Bolt / 2 Nuts | BOLT SET, RF, 300 LB, STUD BOLT, 2 HEX NUTS (H.D.G.) | 300 | 20 * 125 | A320 L7 / A194 4 | 24 | 24 | 48 | NO's | 12 | 60
7 | Bolt / 2 Nuts | BOLT SET, RF, 300 LB, STUD BOLT, 2 HEX NUTS (H.D.G.) | 300 | 20 * 130 | A320 L7 / A194 4 | 24 | 24 | 48 | NO's | 12 | 60
8 | Bolt / 2 Nuts | BOLT SET, RF, 300 LB, STUD BOLT, 2 HEX NUTS (H.D.G.) | 300 | 16 * 95 | A320 L7 / A194 4 | 136 | 136 | 272 | NO's | 28 | 300
9 | Bolt / 2 Nuts | BOLT SET, RF, 300 LB, STUD BOLT, 2 HEX NUTS (H.D.G.) | 300 | 20 * 95 | A320 L7 / A194 4 | 20 | 20 | 40 | NO's | 8 | 48
10 | Bolt / 2 Nuts | BOLT SET, RF, 300 LB, STUD BOLT, 2 HEX NUTS (H.D.G.) | 300 | 16 * 80 | A320 L7 / A194 4 | 40 | 40 | 80 | No's | 8 | 88
11 | Bolt / 2 Nuts | BOLT SET, RF, 300 LB, STUD BOLT, 2 HEX NUTS (H.D.G.) | 300 | 16 * 85 | A320 L7 / A194 4 | 32 | 32 | 64 | NO's | 8 | 72
12 | Bolt / 2 Nuts | BOLT SET, RF, 300 LB, STUD BOLT, 2 HEX NUTS (H.D.G.) | 300 | 20 * 115 | A320 L7 / A194 4 | 24 | 24 | 48 | NO's | 4 | 52
13 | Bolt / 2 Nuts | BOLT SET, RF, 300 LB, STUD BOLT, 2 HEX NUTS (H.D.G.) | 300 | 20 * 120 | A320 L7 / A194 4 | 24 | 24 | 48 | NO's | 4 | 52
14 | Bolt / 2 Nuts | BOLT SET, RF, 300 LB, STUD BOLT, 2 HEX NUTS (H.D.G.) | 300 | 16 * 95 | A193 B7 / A194 2H | 8 | 8 | 16 | NO's | 4 | 20
15 | Bolt / 2 Nuts | BOLT SET, RF, 300 LB, STUD BOLT, 2 HEX NUTS (H.D.G.) | 300 | 20 * 115 | A193 B7 / A194 2H | 8 | 8 | 16 | NO's | 4 | 20
16 | Bolt / 2 Nuts | BOLT SET, RF, 300 LB, STUD BOLT, 2 HEX NUTS | 300 | 14 * 75 | A 193 B8 / A 194 8 | 8 | 8 | 16 | No's | 4 | 20
17 | Bolt / 2 Nuts | BOLT SET, RF, 150 LB, STUD BOLT, 2 HEX NUTS | 150 | 14 * 75 | A 193 B8 / A 194 8 | 4 | 4 | 8 | No's | 4 | 12
| PIPE SUPPORTS | [5 empty] | 0 | 0
54 | U-Bolt / 4 Nuts | U-Bolt |  | 2" | Galvanized Steel | 13 | 13 | 26 | No's | 6 | 32
55 | U-Bolt / 4 Nuts | U-Bolt |  | 1 1/2" | Galvanized Steel | 8 | 8 | 16 | No's | 4 | 20
56 | U-Bolt / 4 Nuts | U-Bolt |  | 1" | Galvanized Steel | 6 | 6 | 12 | No's | 4 | 16
57 | U-Bolt / 4 Nuts | U-Bolt |  | 4" | Galvanized Steel | 2 | 2 | 4 | No's | 0 | 4
58 | U- Bolt / 4 Nuts | U-Bolt |  | 1/2" | Galvanised Steel | 7 | 7 | 14 | No's | 4 | 18
59 | U- Bolt / 4 Nuts | U-Bolt |  | 3/8" | Galvanised Steel | 3 | 3 | 6 | No's | 4 | 10
68 | U-Bolt / 4 Nuts | U-Bolt |  | 6" | Galvanized Steel | 1 | 1 | 2 | No's | 0 | 2